## CASE1
序号 | 内容 | 数据类型 | 维度 | 有效值 | 单位 | 刷新方式 | 说明 | 应用 |  | 文件名 （绿色：预置 橙色：算法输出） | 数据示例 | 备注
1 | BS视角实时监控画面 | 视频 |  |  |  | 实时刷新 |  | IMT
2 | 集装箱视角实时监控画面 | 视频 |  |  |  | 实时刷新 |  | IMT
3 | 几何层3D模型 | mesh |  |  |  | 初始化时读一次取离线数据 |  | IMT | 杨婷 | model_geonetry.glb
4 | 几何层KPI几何保真度 | 数值 | 1*1 | 0~1 |  | 初始化时读一次取离线数据 |  | IMT | 曹博 | model_geonetry_kpi_ge_fidelity_rf_on.txt model_geonetry_kpi_ge_fidelity_rf_off.txt |  | KPI名称：几何保真度 Geometric Fidelity
| 几何层KPI重构覆盖率 | 数值 | 1*1 | 0~1 |  | 初始化时读一次取离线数据 |  | IMT | 曹博 | model_geonetry_kpi_ge_recon_rate_rf_on.txt model_geonetry_kpi_ge_recon_rate_rf_off.txt |  | KPI名称：重构覆盖率 Reconstruction Coverage Rate
5 | 电磁层材质分类结果 | mesh+标签 |  |  |  | 初始化时读一次取离线数据 |  | IMT | 杨婷 | model_material.glb
6 | 电磁层KPI电磁信道保真度 | 数值 | 1*1 | 0~1 |  | 初始化时读一次取离线数据 |  | IMT | 邓亚雯 | model_material_kpi_em_fidelity_rf_on.txt model_material_kpi_em_fidelity_rf_off.txt |  | KPI名称：电磁保真度 Electromagnetic Fidelity
7 | RF层2D热力图 | 矩阵 | Nx*Ny |  | dB | 初始化时读一次取离线数据 | 根据DT产生的RSS矩阵转换为热力图；RSS矩阵的行和列分别对应x和y轴上离散坐标点，矩阵每个元素则对应坐标点的RSS（dB） | IMT | 邓亚雯 | heatmap_rss.txt
8 | RF层KPI接收功率误差 | 数值 | 1*1 |  | 平均dB | 初始化时读一次取离线数据 | 根据实测数据和DT产生的对应点RSS对比得到的平均误差 | IMT | 邓亚雯 | heatmap_kpi_rss_rf_on.txt heatmap_kpi_rss_rf_off.txt |  | KPI名称：接收功率误差 Received Power Error
说明：
1、不同Case的文件分目录存放；UI工程根目录下，4个Case分别对应文件目录
Case1： data/c1
Case2： data/c2
Case3： data/c3
Case4： data/c4
2、UI与控制程序之间配置文件；在UI工程根目录下；
data/case_control.json

## CASE2
序号 | 内容 | 数据类型 | 维度 |  |  | 刷新方式 | 说明 | 文件名 （绿色：预置 橙色：算法输出） | 数据示例 | 备注
1 | 初始RSS热力图 | 矩阵 | Nx*Ny |  | dB | 初始化时读一次取离线数据 | 根据初始DT产生的RSS矩阵转换为热力图；RSS矩阵的行和列分别对应x和y轴上离散坐标点，矩阵每个元素则对应坐标点的RSS（dB） | heatmap_init_rss.txt
2 | 初始有效径数热力图 | 矩阵 | Nx*Ny |  | 条 | 初始化时读一次取离线数据 | 根据初始DT产生的有效径数矩阵转换为热力图；有效径数矩阵的行和列分别对应x和y轴上离散坐标点，矩阵每个元素则对应坐标点的有效径数（条） | heatmap_init_effective_path_num.txt
3 | 初始首径时延热力图 | 矩阵 | Nx*Ny |  | ns | 初始化时读一次取离线数据 | 根据初始DT产生的首径时延矩阵转换为热力图；首径时延矩阵的行和列分别对应x和y轴上离散坐标点，矩阵每个元素则对应坐标点的首径时延（ns） | heatmap_init_first_path_delay.txt
4 | 初始首径AOA热力图 | 矩阵 | Nx*Ny |  | 角度 | 初始化时读一次取离线数据 | 根据初始DT产生的首径AOA矩阵转换为热力图；AOA矩阵的行和列分别对应x和y轴上离散坐标点，矩阵每个元素则对应坐标点的首径AOA（°） | heatmap_init_first_path_aoa.txt
5 | 初始首径ZOA热力图 | 矩阵 | Nx*Ny |  | 角度 | 初始化时读一次取离线数据 | 根据初始DT产生的首径AOD矩阵转换为热力图；AOD矩阵的行和列分别对应x和y轴上离散坐标点，矩阵每个元素则对应坐标点的首径AOD（°） | heatmap_init_first_path_zoa.txt
6 | 初始RSS误差分布 | 向量 | N*1 |  | db | 初始化时读一次取离线数据 | 根据N个点位的实测数据和DT产生的对应点RSS对比得到的平均误差 | heatmap_init_kpi_rss.txt
7 | 初始有效径数误差分布 | 向量 | N*1 | 0~5 | 平均条数（条） | 初始化时读一次取离线数据 | 根据N个点位的实测数据和DT产生的对应点有效径数对比得到的平均误差 | heatmap_init_kpi_effective_path_num.txt |  | 1、所有数据分图显示
8 | 初始首径时延误差分布 | 向量 | N*1 |  | ns | 初始化时读一次取离线数据 | 根据N个点位的实测数据和DT产生的对应点首径时延对比得到的平均误差 | heatmap_init_kpi_first_path_delay.txt |  | 2、CDF分布+平均（标示）
9 | 初始首径AOA误差分布 | 向量 | N*1 |  | 角度 | 初始化时读一次取离线数据 | 根据N个点位的实测数据和DT产生的对应点首径AOA对比得到的平均误差 | heatmap_init_kpi_first_path_aoa.txt
10 | 初始首径ZOA误差分布 | 向量 | N*1 |  | 角度 | 初始化时读一次取离线数据 | 根据N个点位的实测数据和DT产生的对应点首径AOD对比得到的平均误差 | heatmap_init_kpi_first_path_zoa.txt
11 | 校正后RSS热力图 | 矩阵 | Nx*Ny |  | dB | 校正后读取一次数据 | 根据校正后DT产生的RSS矩阵转换为热力图；RSS矩阵的行和列分别对应x和y轴上离散坐标点，矩阵每个元素则对应坐标点的RSS（dB） | heatmap_cali_rss.txt |  | 3、预期算法按0.3*0.3米网格提供数据，UI根据地图范围自适应网格生成热力图；
12 | 校正后有效径数热力图 | 矩阵 | Nx*Ny |  | 条 | 校正后读取一次数据 | 根据校正后DT产生的有效径数矩阵转换为热力图；有效径数矩阵的行和列分别对应x和y轴上离散坐标点，矩阵每个元素则对应坐标点的有效径数（条） | heatmap_cali_effective_path_num.txt
13 | 校正后首径时延热力图 | 矩阵 | Nx*Ny |  | ns | 校正后读取一次数据 | 根据校正后DT产生的首径时延矩阵转换为热力图；首径时延矩阵的行和列分别对应x和y轴上离散坐标点，矩阵每个元素则对应坐标点的首径时延（ns） | heatmap_cali_first_path_delay.txt
14 | 校正后首径AOA热力图 | 矩阵 | Nx*Ny |  | 角度 | 校正后读取一次数据 | 根据校正后DT产生的首径AOA矩阵转换为热力图；AOA矩阵的行和列分别对应x和y轴上离散坐标点，矩阵每个元素则对应坐标点的首径AOA（°） | heatmap_cali_first_path_aoa.txt
15 | 校正后首径ZOA热力图 | 矩阵 | Nx*Ny |  | 角度 | 校正后读取一次数据 | 根据校正后DT产生的首径AOD矩阵转换为热力图；AOD矩阵的行和列分别对应x和y轴上离散坐标点，矩阵每个元素则对应坐标点的首径AOD（°） | heatmap_cali_first_path_zoa.txt
16 | 校正后RSS误差分布 | 向量 | N*1 |  | db | 校正后读取一次数据 | 根据N个点位的实测数据和DT产生的对应点RSS对比得到的平均误差 | heatmap_cali_kpi_rss.txt
17 | 校正后有效径数误差分布 | 向量 | N*1 | 0~5 | 平均条数（条） | 校正后读取一次数据 | 根据N个点位的实测数据和DT产生的对应点有效径数对比得到的平均误差 | heatmap_cali_kpi_effective_path_num.txt
18 | 校正后首径时延误差分布 | 向量 | N*1 |  | ns | 校正后读取一次数据 | 根据N个点位的实测数据和DT产生的对应点首径时延对比得到的平均误差 | heatmap_cali_kpi_first_path_delay.txt
19 | 校正后首径AOA误差分布 | 向量 | N*1 |  | 角度 | 校正后读取一次数据 | 根据N个点位的实测数据和DT产生的对应点首径AOA对比得到的平均误差 | heatmap_cali_kpi_first_path_aoa.txt
20 | 校正后首径ZOA误差分布 | 向量 | N*1 |  | 角度 | 校正后读取一次数据 | 根据N个点位的实测数据和DT产生的对应点首径AOD对比得到的平均误差 | heatmap_cali_kpi_first_path_zoa.txt

## CASE3
序号 | 内容 | 数据类型 | 维度 |  |  | 刷新方式 | 说明 | 应用 |  | 文件名 （绿色：预置 橙色：算法输出） | 数据示例 | 备注
1 | 测试区域俯视地图 | 图片 |  |  |  | 初始化时读一次取离线数据 |  | IMT |  | ue_comm_map.png
2 | UE轨迹坐标 | 矩阵 | N*3 |  | 单位：米 精度：0.01 | 初始化时读一次取离线数据 | N个点位的坐标(x, y, z)，依次逐点在对应位置显示小车图标，同时显示对应的测量波束和选择波束 | IMT | 邓亚雯 | ue_comm_coordinates_base.txt | 0,2,3 1,2,3 2,2,3 3,2,3 4,2,3 5,2,3 | 1、单位（米）？精度0.01？
3 | 无DT辅助的UE实时坐标 | 矩阵 | N*3 |  | 单位：米 精度：0.01 | 每个坐标点实时读取 | N个点位的定位坐标(x, y, z)，逐点显示 | IMT | 邓亚雯 | ue_comm_without_dt_coordinates.txt | 0,2,3 1,2,3 2,2,3 3,2,3
4 | 无DT辅助的测量波束集合 | 矩阵 | N*Nm | 0~255 |  | 每个坐标点实时读取 | N个点位的测量波束ID集合，每个点位测量Nm个波束 | IMT | 邓亚雯 | ue_comm_without_dt_beams.txt | 1,2,3,4,5,6,7,8,9,10,11,12,13,14,15,16 | 预计：20个点左右
5 | 无DT辅助的选择波束ID | 向量 | N*1 | 0~255 | 20个 | 每个坐标点实时读取 | N个点位的选择波束ID，每个点位选择1个波束 | IMT | 邓亚雯 | ue_comm_without_dt_sel_beam.txt | 1
6 | 无DT辅助的测量开销 | 数值 | 1*1 | 0~100 | % 整数 | 每个坐标点实时读取 | 无DT辅助的波束测量的开销（%） | IMT | 邓亚雯 | ue_comm_without_dt_cost.txt | 10 | 多个点，使用相同值；
7 | 无DT辅助的解调性能 | 向量 | N*1 | -30~0 | dB | 每个坐标点实时读取 | 无DT辅助的解调MSE（dB） |  | 邓亚雯 | ue_comm_without_dt_mse.txt | 30
8 | 无DT辅助的通信速率 | 向量 | N*1 |  | Gbps 精度：0.01 | 每个坐标点实时读取 | N个点位对应的通信速率（Gbps） | IMT | 邓亚雯 | ue_comm_without_dt_thrp.txt |  | 自适应 90~95%
9 | DT辅助的UE实时坐标 | 矩阵 | N*3 |  | 单位：米 精度：0.01 | 每个坐标点实时读取 | N个点位的定位坐标(x, y, z)，逐点显示 | IMT | 邓亚雯 | ue_comm_with_dt_coordinates.txt | 0,2,3 1,2,3 2,2,3 3,2,3
10 | DT辅助的选择波束ID | 向量 | N*1 | 0~255 |  | 每个坐标点实时读取 | N个点位的选择波束ID，每个点位选择1个波束 | IMT | 邓亚雯 | ue_comm_with_dt_sel_beam.txt
11 | DT辅助的测量开销 | 数值 | 1*1 | 0~100 | % | 每个坐标点实时读取 | DT辅助的波束测量的开销（%） | IMT | 邓亚雯 | ue_comm_with_dt_cost.txt
12 | DT辅助的解调性能 | 向量 | N*1 |  | dB | 每个坐标点实时读取 | DT辅助的解调MSE（dB） |  | 邓亚雯 | ue_comm_with_dt_mse.txt
13 | DT辅助的通信速率 | 向量 | N*1 |  | Gbps 精度：0.01 | 每个坐标点实时读取 | N个点位对应的通信速率（Gbps） | IMT | 邓亚雯 | ue_comm_with_dt_thrp.txt
14 | DT辅助的波束预测正确率基线 | 数值 | 1*2 |  |  | 初始化时读一次取离线数据 | 文件中为预置正确率基线（预测成功计数，总计数），初始化或UI清空操作时显示值； 测试后基于此基线，叠加Case中N个点位计数，刷新计算DT预测波束正确率（%） | IMT | 曹博 | ue_comm_with_dt_beam_accuracy_rate.txt | 222235 | 根据上报样点，进行点对点比 （需要注意坐标、顺序） UI根据两轮测试结果叠加基线数据自行计算准确率；
15 | DT辅助反射点坐标 | 矩阵 | N*4 | losFlag; 0,1 | 单位：米 精度：0.01 | 每个坐标点实时读取 | N个点位的定位坐标(x, y, z, losFlag)，逐点显示 1:los 0:nlos | IMT | 邓亚雯 | ue_comm_with_dt_coordinates_reflection_point.txt | 5.0,7.0,0.0,1 5.0,7.0,0.0,1 5.0,8.0,0.0,0 5.0,8.0,0.0,0 5.0,9.0,0.0,0 | 反射点坐标，用于显示波束反射效果；只有在nlos场景显示反射波束，los场景显示直射波束

## CASE4
序号 | 内容 | 数据类型 | 维度 |  |  | 刷新方式 | 说明 | 应用 | 文件名 （绿色：预置 橙色：算法输出） | 数据示例 | 备注
1 | 测试区域俯视地图 | 图片 |  |  |  | 初始化时读一次取离线数据 |  | IMT | ue_position_map.png
2 | 真实UE轨迹坐标 | 矩阵 | N*3 |  | 单位：米 精度：0.01 | 初始化时读一次取离线数据 | N个点位的坐标(x, y, z)，显示时将各点连线形成轨迹 | IMT | ue_position_coordinates_base.txt
3 | 高德定位坐标 | 矩阵 | N*3 |  | 单位：米 精度：0.01 | 每个坐标点实时读取 | N个点位的定位坐标(x, y, z)，逐点显示 | IMT | ue_position_gaode_coordinates_realtime.txt |  | UI提供切换按钮，按需显示
4 | 高德定位误差 | 矩阵 | N*2 | 误差： （0~10） 百分比： （0~1） | 误差： 单位：米 精度：0.01 百分比： 精度：0.001 | 测试后读取一次数据 | N种误差对应各自百分比，得到定位误差CDF曲线 | IMT | ue_position_gaode_coordinates_realtime_cdf.txt | 0.01,0.2 0.02,0.2 | UI提供切换按钮，按需显示
5 | 无DT辅助的定位结果 | 矩阵 | N*3 |  | 单位：米 精度：0.01 | 每个坐标点实时读取 | N个点位的定位坐标(x, y, z)，逐点显示 | IMT | ue_position_without_dt_coordinates_realtime.txt
6 | 无DT辅助的定位误差 | 矩阵 | N*2 | 误差： （0~10） 百分比： （0~1） | 误差： 单位：米 精度：0.01 百分比： 精度：0.1 | 测试后读取一次数据 | N种误差对应各自百分比，得到定位误差CDF曲线 | IMT | ue_position_without_dt_coordinates_realtime_cdf.txt | 0.01,0.2 0.02,0.2
7 | 无DT辅助的通信速率 | 向量 | N*1 |  | Gbps 精度：0.01 | 每个坐标点实时读取 | N个点位对应的无DT辅助的通信速率（Gbps），逐点显示 | IMT | ue_position_without_dt_thrp.txt
8 | 反射点坐标 | 矩阵 | N*4 |  | 单位：米 精度：0.01 | 每个坐标点实时读取 | N个点位的定位坐标(x, y, z, losFlag)，逐点显示 1:los 0:nlos | IMT | ue_position_with_dt_coordinates_reflection_point.txt | 5.0,7.0,0.0,1 5.0,7.0,0.0,1 5.0,8.0,0.0,0 5.0,8.0,0.0,0 5.0,9.0,0.0,0 | 反射点坐标，用于显示波束反射效果；
9 | DT辅助的定位结果 | 矩阵 | N*3 |  | 单位：米 精度：0.01 | 每个坐标点实时读取 | N个点位的定位坐标(x, y, z)，逐点显示 | IMT | ue_position_with_dt_coordinates_realtime.txt
10 | DT辅助的定位误差 | 矩阵 | N*2 | 误差： （0~10） 百分比： （0~1） | 误差： 单位：米 精度：0.01 百分比： 精度：0.1 | 测试后读取一次数据 | N种误差对应各自百分比，得到定位误差CDF曲线 | IMT | ue_position_with_dt_coordinates_realtime_cdf.txt | 0.01,0.2 0.02,0.2
11 | DT辅助的通信速率 | 向量 | N*1 |  | Gbps 精度：0.01 | 每个坐标点实时读取 | N个点位对应的DT辅助的通信速率（Gbps），逐点显示 | IMT | ue_position_with_dt_thrp.txt |  | 预期低 5%
12 | 定位误差对比@CEP | 矩阵 | 4*2 | 误差： （0~10） 百分比： （0~1） | 误差：米 NLOS径占比：0.001 | 整个DT辅助场景Case测完后读取一次数据 | 【1】前3行：定位误差统计： 传统基站定位50% 传统基站定位90% 商用方案定位50% 商用方案定位90% 数字孪生辅助定位（with DT）50% 数字孪生辅助定位（with DT）90% 【2】第4行 (第一列数据有效） 平均NLOS径占比 0 | IMT | ue_position_with_dt_error_and_nlos.txt | 2.0,2.5 1.5,2.0 0.5,1.0 0.885,0
case 4 | 数字孪生辅助定位性能测试
序号 | 内容 | 数据类型 | 维度 |  |  | 刷新方式 | 说明 | 应用 | 文件名 （绿色：预置 橙色：算法输出） | 数据示例(多列数据建议用逗号分隔） | 备注
1 | 测试区域俯视地图 | 图片 |  |  |  | 初始化时读一次取离线数据 |  | IMT | ue_position_map.png
2 | 真实UE轨迹坐标 | 矩阵 | N*3 |  | 单位：米 精度：0.01 | 初始化时读一次取离线数据 | N个点位的坐标(x, y, z)，显示时将各点连线形成轨迹 无效坐标值：65535 | IMT | ue_position_coordinates_base.txt
3 | 高德定位坐标 | 矩阵 | N*3 |  | 单位：米 精度：0.01 | 每个坐标点实时读取 | N个点位的定位坐标(x, y, z)，逐点显示 无效坐标值：65535 | IMT | ue_position_gaode_coordinates_realtime.txt |  | UI提供切换按钮，按需显示
4 | 高德定位误差 | 矩阵 | N*2 | 误差： （0~10） 百分比： （0~1） | 误差： 单位：米 精度：0.01 百分比： 精度：0.001 | 测试后读取一次数据 | N种误差对应各自百分比，得到定位误差CDF曲线 | IMT | ue_position_gaode_coordinates_realtime_cdf.txt | 0.01,0.2 0.02,0.2 | UI提供切换按钮，按需显示
5 | 无DT辅助的定位结果 | 矩阵 | N*3 |  | 单位：米 精度：0.01 | 每个坐标点实时读取 | N个点位的定位坐标(x, y, z)，逐点显示 无效坐标值：65535 | IMT | ue_position_without_dt_coordinates_realtime.txt
6 | 无DT辅助的定位误差 | 矩阵 | N*2 | 误差： （0~10） 百分比： （0~1） | 误差： 单位：米 精度：0.01 百分比： 精度：0.001 | 测试后读取一次数据 | N种误差对应各自百分比，得到定位误差CDF曲线 | IMT | ue_position_without_dt_coordinates_realtime_cdf.txt | 0.01,0.2 0.02,0.2
7 | 无DT辅助的通信速率 | 向量 | N*1 | >=0 | Gbps 精度：0.01 | 每个坐标点实时读取 | N个点位对应的无DT辅助的通信速率（Gbps），逐点显示 | IMT | ue_position_without_dt_thrp.txt
8 | 反射点坐标 | 矩阵 | N*4 |  | 单位：米 精度：0.01 | 每个坐标点实时读取 | N个点位的反射点坐标（losFlag,n,x,y,z,x,y,z,x,y,z, ...)，逐点显示 losFlag : 1-los 0-nlos n : 反射点个数 无效坐标值：65535 | IMT | ue_position_with_dt_coordinates_reflection_point.txt | 1,1,5.0,7.0,0.0 1,1,5.0,7.0,0.0 0,1,5.0,8.0,0.0 0,1,5.0,8.0,0.0 0,1,5.0,9.0,0.0 | 反射点坐标，用于显示波束反射效果；
9 | DT辅助的定位结果 | 矩阵 | N*3 |  | 单位：米 精度：0.01 | 每个坐标点实时读取 | N个点位的定位坐标(x, y, z)，逐点显示 无效坐标值：65535 | IMT | ue_position_with_dt_coordinates_realtime.txt
10 | DT辅助的定位误差 | 矩阵 | N*2 | 误差： （0~10） 百分比： （0~1） | 误差： 单位：米 精度：0.01 百分比： 精度：0.001 | 测试后读取一次数据 | N种误差对应各自百分比，得到定位误差CDF曲线 | IMT | ue_position_with_dt_coordinates_realtime_cdf.txt | 0.01,0.2 0.02,0.2
11 | DT辅助的通信速率 | 向量 | N*1 | >=0 | Gbps 精度：0.01 | 每个坐标点实时读取 | N个点位对应的DT辅助的通信速率（Gbps），逐点显示 | IMT | ue_position_with_dt_thrp.txt |  | 预期低 5%
12 | 定位误差对比@CEP | 矩阵 | 4*2 | 误差： （0~10） 百分比： （0~1） | 误差：米 NLOS径占比：0.001 | 整个DT辅助场景Case测完后读取一次数据 | 【1】前3行：定位误差统计： 传统基站定位50% 传统基站定位90% 商用方案定位50% 商用方案定位90% 数字孪生辅助定位（with DT）50% 数字孪生辅助定位（with DT）90% 【2】第4行 (第一列数据有效） 平均NLOS径占比 0 | IMT | ue_position_with_dt_error_and_nlos.txt | 2.0,2.5 1.5,2.0 0.5,1.0 0.885,0